## Nv
电子空穴数计算表
| 元素 | 成分重量% | 原子重量 | 原子重量% | 原子分数 | 沉淀相调整 | 晶格原子分数 | Nv | 电子空穴数
|  | A | B | C | D | E | F | G | H
1 | Cr | 15.8 | 52 | 0.30385 | 0.17142 | 0.15211 | 0.3077 | 4.66 | 1.4339
2 | Ti | 3.45 | 47.9 | 0.072025 | 0.040635 | 0 | 0 | 6.66 | 0
3 | Mo | 1.65 | 95.94 | 0.017198 | 0.0097029 | 0.0085667 | 0.01733 | 4.66 | 0.080756
4 | Al | 3.45 | 26.98 | 0.12787 | 0.072143 | 0 | 0 | 7.66 | 0
5 | Co | 8.5 | 58.93 | 0.14424 | 0.081377 | 0.081377 | 0.16462 | 1.71 | 0.28149
6 | B | 0.01 | 10.81 | 0.00092507 | 0.0005219 | 0 | 0 | 7.66 | 0
7 | Zr | 0.04 | 91.22 | 0.0004385 | 0.00024739 | 0.00024739 | 0.00050045 | 6.66 | 0.003333
8 | C | 0.17 | 12.01 | 0.014155 | 0.0079859 | 0 | 0 | ————— | 0
9 | Si | 0.03 | 28.09 | 0.001068 | 0.00060254 | 0.00060254 | 0.0012189 | 6.66 | 0.0081177
10 | Mn | 0.03 | 54.94 | 0.00054605 | 0.00030807 | 0.00030807 | 0.00062319 | 3.66 | 0.0022809
11 | Fe | 0.35 | 55.85 | 0.0062668 | 0.0035356 | 0.0035356 | 0.0071521 | 2.66 | 0.019025
12 | Cu | 0 | 63.54 | 0 | 0 | 0 | 0 | 0 | 0
13 | V | 0 | 50.94 | 0 | 0 | 0 | 0 | 5.66 | 0
14 | W | 2.5 | 183.85 | 0.013598 | 0.0076717 | 0.0070829 | 0.014328 | 4.66 | 0.066768
15 | Ta | 1.75 | 180.95 | 0.0096712 | 0.0054563 | 0 | 0 | 5.88 | 0
16 | Cb | 0 | 92.91 | 0 | 0 | 0 | 0 | 5.66 | 0
17 | Hf | 0 | 178.49 | 0 | 0 | 0 | 0 | 6.66 | 0
18 | Re | 0 | 186.21 | 0 | 0 | 0 | 0 | 4.66 | 0
19 | Ni | 62.27 | 58.71 | 1.0606 | 0.59839 | 0.24051 | 0.48653 | 0.61 | 0.29678
20 | 合计 | C: 1.7725; E: 0.49434; H: 2.1925
|  | 该列输入 | [6 empty] | 自动计算
合金成分